## MicroCT
番号 | ITEM | 型 | 先頭位置 | 長さ | スケール | Bool値（1or0）をStringで表現するか？ | コメント
1 | SystemName | C | 0 | 14 | 1 | 0 | システム名
2 | SoftVersion | C | 16 | 6 | 1 | 0 | ソフトバージョン
3 | ScanDate | C | 540 | 10 | 1 | 0 | スキャン日時
4 | ScanTime | C | 550 | 10 | 1 | 0 | スキャン時刻 | .
5 | WorkshopName | C | 560 | 16 | 1 | 0 | 事業所名
6 | Comment | C | 576 | 256 | 1 | 0 | コメント
7 | ImageFormat | Short | 832 | 2 | 1 | 0 | 画像フォーマット 1_16bit -32768-32767 0 or Null 14bit -8192-8191
8 | IsScanoData | C | 834 | 6 | 1 | 1 | スキャノデータか？
9 | Matrix | C | 846 | 4 | 1 | 0 | マトリックス
10 | SliceWidth | C | 846 | 4 | 1 | 0 | スライス厚
11 | Focus | C | 894 | 2 | 1 | 0 | 焦点サイズ
12 | XrayGenType | C | 900 | 16 | 1 | 0 | X線源タイプ
13 | Volt | C | 918 | 8 | 1 | 0 | 管電圧
14 | Anpere | C | 926 | 8 | 1 | 0 | 管電流
15 | ScanPosi | C | 934 | 8 | 1 | 0 | スキャン位置
16 | ScanPosiAbs | C | 942 | 8 | 1 | 0 | スキャン位置(絶対値)
17 | Filter | C | 956 | 8 | 1 | 0 | 再構成に利用したフィルタ関数
18 | Conebeam | Int | 964 | 4 | 1 | 1 | コンビーム識別子 0=コーン 1=シングル（通常）スキャン
19 | Zooming | Int | 1992 | 4 | 1 | 1 | ズーミング 0=未実施 1=実施
20 | Scale | C | 2010 | 8 | 1000 | 0 | エリアサイズ（ズーミングにより可変）
21 | WindowWidth | C | 3082 | 6 | 1 | 0 | ウィンドウ幅
22 | WindowLevel | C | 3088 | 6 | 1 | 0 | ウィンドウレベル
23 | IsFovConvImage | Int | 3096 | 4 | 1 | 1 | FOV変更を実施したか？
24 | FCD_Real | Float | 3128 | 4 | 1 | 0 | FCD補正後の値
25 | ScanAreaTblDia | Float | 3136 | 4 | 1 | 0 | スキャン時のエリア
26 | Mainch | Int | 3152 | 4 | 1 | 0 | 生データの横方向CH数
27 | Study_Id | Int | 3216 | 4 | 1 | 0 | DICOM用
28 | Instance_UID | C | 3228 | 64 | 1 | 0 | DICOM用
29 | ScanView | C | 3232 | 8 | 1 | 0 | ビュー数
30 | IntegNumber | C | 3240 | 8 | 1 | 0 | 積算枚数
31 | ReconStartAngle | Float | 3248 | 4 | 1 | 0 | 画像回転角度
32 | ImageBias | Int | 3252 | 4 | 1 | 0 | 画像バイアス
33 | ImageSlope | Float | 3256 | 4 | 1 | 0 | 画像スロープ
34 | ImageDirection | Int | 3260 | 4 | 1 | 0 | 断面像方向
35 | ScanArea | Float | 3288 | 4 | 1 | 0 | スキャン時のエリア
36 | FDD_Real | Float | 3296 | 4 | 1 | 0 | FDD補正後の値
37 | ReconMask | Int | 3300 | 4 | 1 | 1 | 円マスクを実施したか？ 0=未実施 1=実施
38 | NC | Float | 3332 | 4 | 1 | 0 | NC オートセンタリング後の回転中心CH
39 | ZS0 | Float | 3360 | 4 | 1 | 0 | コーンビームの1枚目のスキャン位置mm
40 | IUD | Int | 3364 | 4 | 1 | 0 | 昇降識別値 1：上昇 -1:下降
41 | Knum | Int | 3372 | 4 | 1 | 0 | コーンビームの再構成枚数
42 | Delta_z | Float | 3376 | 4 | 1 | 0 | スライスピッチ
43 | ZE0 | Float | 3380 | 4 | 1 | 0 | コーンビームのK枚目のスキャン位置mm
44 | Colnum | Int | 3388 | 4 | 1 | 0 | 生データの縦方向CH数
45 | ScanTablePosi | Float | 3404 | 4 | 1 | 0 | スキャン時のテーブルの高さ
46 | AcqView | Int | 3408 | 4 | 1 | 0 | データ収集ビュー数
47 | FDD_OFFSET | Float | 3412 | 4 | 1 | 0 | FDDオフセット
48 | FCD_OFFSET | Float | 3416 | 4 | 1 | 0 | FCDオフセット
49 | IIField | C | 3452 | 10 | 1 | 0 | I.I.視野サイズ
50 | Detector | Int | 3556 | 4 | 1 | 0 | 検出器タイプ IIorFPDorLineSensor
51 | IsADTableY | Int | 3568 | 4 | 1 | 1 | 微調テーブルY軸 あり=1
52 | ADTableY | Float | 3572 | 4 | 1 | 0 | 微調テーブルY軸
53 | IsADTableX | Int | 3576 | 4 | 1 | 1 | 微調テーブルX軸 あり=1
54 | ADTableX | Float | 3580 | 4 | 1 | 0 | 微調テーブルX軸
55 | TableCCWCWMode | Int | 3588 | 4 | 1 | 0 | 回転方向 CW = -1 or CCW = 1 （マイクロＣＴ）
56 | FilterProcess | C | 3596 | 16 | 1 | 0 | FFT若しくはコンボリューション
57 | DataAcqTime | Float | 3616 | 4 | 1 | 0 | データ収集時間（秒）
58 | ReconTime | Float | 3620 | 4 | 1 | 0 | 再構成時間（秒）
59 | RfcChar | C | 3628 | 8 | 1 | 0 | RFC強度を示す文字列
60 | TableYCood | Float | 3636 | 4 | 1 | 0 | テーブル Y軸
61 | Gamma | C | 3652 | 8 | 1 | 0 | ガンマ値
62 | mbhc_flag | Int | 3660 | 4 | 1 | 1 | BHC実施したか？
63 | mbhc_dir | C | 3664 | 256 | 1 | 0 | BHCテーブル ディレクトリ名 (マイクロＣＴ)
64 | mbhc_name | C | 3920 | 256 | 1 | 0 | BHCテーブル ファイル名 (マイクロＣＴ)
65 | FpdGain_f | Float | 4212 | 4 | 1 | 0 | FPDのゲイン
66 | FpdIntegNum_f | Float | 4216 | 4 | 1 | 0 | FPDの積分時間
67 | TableRotationMode | Int | 4248 | 4 | 1 | 0 | 回転方法 連続 or ステップ 0:ステップ、1:連続（マイクロＣＴ）
68 | phantomelss_mbhc | Int | 4344 | 4 | 1 | 0 | ファントムレスBHCフラグ(マイクロＣＴ
69 | phantomelss_mbhc_name | C | 4352 | 32 | 1 | 0 | ファントムレスBHC材質名(マイクロＣＴ)
70 | ArtifactReduction | Int | 4408 | 4 | 1 | 1 | アーチファクト低減（マイクロＣＴ）
71 | MPRConvCreaExe | Int | 4416 | 4 | 1 | 1 | 断面変換を実行したか?

## IndustrialCT
番号 | ITEM | 型 | 先頭位置 | 長さ | スケール | Bool値（1or0）をStringで表現するか？ | コメント
1 | SystemName | C | 0 | 14 | 1 | 0 | システム名
2 | ScanDate | C | 540 | 10 | 1 | 0 | スキャン年月日
3 | ScanTime | C | 550 | 10 | 1 | 0 | スキャン時刻
4 | WorkshopName | C | 560 | 16 | 1 | 0 | 事業所名
5 | Comment | C | 576 | 256 | 1 | 0 | コメント
6 | ImageFormat | Short | 832 | 2 | 1 | 0 | 画像フォーマット 1_16bit -32768-32767 0 or Null 14bit -8192-8191
7 | IsScanoData | C | 834 | 6 | 1 | 1 | スキャノデータか？
8 | ScanMode | C | 840 | 6 | 1 | 0 | スキャンモード HALF、FULL、OFFSET
9 | Matrix | C | 846 | 4 | 1 | 0 | マトリックス
10 | SpeedMode | C | 856 | 6 | 1 | 0 | 速度モード
11 | ScanArea | C | 876 | 8 | 1 | 0 | スキャンエリア
12 | SliceWidth | C | 886 | 8 | 1 | 0 | スライス厚
13 | Focus | C | 894 | 2 | 1 | 0 | 焦点サイズ
14 | XrayGenType | C | 900 | 16 | 1 | 0 | X線源のタイプ
15 | Volt | C | 914 | 6 | 1 | 0 | 管電圧
16 | Anpere | C | 920 | 6 | 1 | 0 | 管電流
17 | ScanPosiAbs | C | 926 | 8 | 1 | 0 | スキャン位置(絶対値)
18 | ScanPosi | C | 934 | 8 | 1 | 0 | スキャン位置
19 | Filter | C | 948 | 4 | 1 | 0 | FC関数
20 | BhcName | C | 1212 | 256 | 1 | 0 | BHCファイル
21 | Zooming | Int | 1992 | 4 | 1 | 1 | ズーミング
22 | Scale | C | 1998 | 8 | 1 | 0 | エリアサイズ（ズーミングにより可変）
23 | WindowWidth | C | 3070 | 6 | 1 | 0 | ウィンドウ幅
24 | WindowLevel | C | 3076 | 6 | 1 | 0 | ウィンドウレベル
25 | IsFovConvImage | Int | 3084 | 4 | 1 | 0 | DOでFOVの変換を行ったかどうか？
26 | IsTireCT | Int | 3300 | 4 | 1 | 1 | タイヤCT？
27 | IsTwinCT | Int | 3372 | 4 | 1 | 1 | TwinCT?
28 | MultiSlice | Int | 3376 | 4 | 1 | 0 | シングル、ツイン、トリプル
29 | FilterProcess | C | 3416 | 16 | 1 | 0 | FFT or Convolution
30 | Study_Id | Int | 3472 | 4 | 1 | 0 | DICOM用
31 | Instance_UID | C | 3484 | 64 | 1 | 0 | DICOM用
32 | TireType | C | 3988 | 64 | 1 | 0 | タイヤ型式
33 | TireCamber | Int | 4052 | 4 | 10 | 0 | キャンバ角度
34 | TireJigu | C | 4056 | 16 | 1 | 0 | タイヤ治具（タイヤ負荷機構有ＣＴ）（産業用ＣＴ）
35 | TireLoad_V | Int | 4072 | 4 | 100 | 0 | 荷重 縦(kN)*100（タイヤ負荷機構有ＣＴ）
36 | TireLoad_H | Int | 4076 | 4 | 100 | 0 | 荷重 横(kN)*100（タイヤ負荷機構有ＣＴ）
37 | TireLoad_FB | Int | 4080 | 4 | 100 | 0 | 荷重 前後(kN)*100（タイヤ負荷機構有ＣＴ）
38 | IsTireLoad | Int | 4084 | 4 | 1 | 1 | タイヤ負荷機構有無（産業用ＣＴ）
39 | Gamma | C | 12274 | 8 | 1 | 0 | ガンマ値